## Sheet1
2017年全区中等职业学校教师职业技能大赛
汽车二级维护项目选手作业记录表
选手号： 裁判员签字:
维护项目评分标准 [顶起位置1 ]
| 作业顺序 | 比赛项目 | 作业记录 | 说明
作业准备- 安全防护
填写附表 | 001 | 安装车轮挡块
填写附表 | 002 | 拉紧驻车制动杆
| 003 | 将换挡杆置于空挡或P位置
| 004 | 在维修工单内记录车辆识别号
| 005 | 检查并标记车辆损毁位置及损毁类型
| 006 | 安装尾排放管
驾驶员座椅
| 007 | 安装座椅套
| 008 | 安装地板垫
| 009 | 安装方向盘套
车辆前部
| 010 | 打开发动机舱盖
| 011 | 安装翼子板布
| 012 | 安装前格栅布
发动机舱
填写附表 | 013 | 检查发动机冷却液液面
填写附表 | 014 | 检查发动机机油液面
填写附表 | 015 | 检查制动液液面
填写附表 | 016 | 检查喷洗器液面
填写附表 | 017 | 检查转向助力液液面
| 018 | 检查发动机传动皮带的安装情况及有无损伤、裂纹和过度磨损
| 019 | 检查发动机冷却系统软管的安装、连接情况及有无裂纹、损坏和泄漏
| 020 | 检查转向助力系统软管有无裂纹、损坏和泄漏
| 021 | 检查蓄电池固定架是否损坏
| 022 | 检查蓄电池端子腐蚀
| 023 | 检查蓄电池端子导线松动
填写附表 | 024 | 测量并记录电源系统电压（静态）
驾驶员座椅
填写附表 | 025 | 检查仪表发动机故障指示灯、AIRBAG、ABS故障指示灯和充电、机油压力报警灯的工作情况；行驶量程；燃油量
驻车制动器
| 026 | 检查驻车制动杆行程
制动器
| 027 | 检查制动器踏板应用状况 (异常噪声)
| 028 | 检查制动助力器工作情况
| 029 | 测量制动踏板高度
| 030 | 测量制动踏板自由行程
备用轮胎
| 031 | 检查气压（只做检查、不需充气）
| 032 | 检查是否漏气
举升前准备
| 033 | 拆卸机油加注口盖
填写附表 | 034 | 预松左前车轮螺母
| 035 | 将换挡杆置于空挡
| 036 | 释放驻车制动杆
维护项目评分标准 [顶起位置 2]
发动机机油 (排放)
| 037 | 检查是否漏油 (发动机各部位的配合表面)
| 038 | 检查是否漏油 (发动机曲轴油封)
| 039 | 检查是否漏油 (排放塞)
| 040 | 排放发动机机油
驱动轴护套
| 041 | 检查是否有裂纹、损坏（内、外侧）
| 042 | 检查是否有泄漏
转向连接机构
| 043 | 检查是否松动和摇摆
| 044 | 检查是否弯曲和损坏
| 045 | 检查防尘套是否有裂纹和损坏
| 046 | 转向机管路接头处是否泄漏
制动管路
| 047 | 检查是否泄漏
| 048 | 检查制动管路上的压痕或其他损坏
| 049 | 检查制动管路软管扭曲、裂纹和凸起
| 050 | 检查制动器管道和软管的安装状况（松旷）
燃油管路
| 051 | 检查燃油管路是否泄漏
| 052 | 检查燃油管路是否损坏
悬架
| 053 | 检查是否损坏 (后减振器)
| 054 | 检查是否泄漏 (后减振器)
| 055 | 检查是否损坏 (后减振器螺旋弹簧)
左后车轮
| 056 | 检查是否有裂纹和损坏、是否嵌入金属颗粒或其他异物、是否有异常磨损
| 057 | 检查钢圈是否损坏或腐蚀
| 058 | 测量胎面沟槽深度
发动机油排放塞
| 059 | 更换发动机机油滤清器
| 060 | 安装紧固排放塞
螺母和螺栓（车辆底部）
前悬架（左侧）
| 061 | 检查稳定杆是否松动和损坏
| 062 | 紧固前悬架横梁螺栓
| 063 | 紧固前悬架横梁螺母
后悬架（右侧）
| 064 | 紧固后桥纵臂至车架螺栓×2
| 065 | 紧固后减振器下螺栓
维护项目评分标准 [顶起位置 3]
前减振器（左前）
| 066 | 检查是否损坏 (前减振器)
| 067 | 检查是否泄漏 (前减振器)
| 068 | 检查是否损坏 (前减振器螺旋弹簧)
车轮轴承（左后）
| 069 | 检查有无摆动
| 070 | 检查转动状况和噪声
盘式制动器（左前）
填写附表 | 071 | 检查制动器摩擦片的厚度(目测检查，不需要拆卸)
填写附表 | 072 | 检查盘式转子盘磨损和损坏
填写附表 | 073 | 盘式转子盘厚度检查
| 074 | 检查制动卡钳处有无制动液泄漏
轮胎
| 075 | 车轮安装
维护项目评分标准[顶起位置 4 ]
发动机起动前
| 076 | 检查驻车制动器和车轮挡块
| 077 | 使用驻车制动器并放置车轮挡块
发动机油
填写附表 | 078 | 加注发动机油
空气滤清器芯
| 079 | 检查并更换
发动机暖机期间
轮毂螺母的再紧固
| 080 | 旋紧车轮
发动机停机后
发动机油
| 081 | 检查发动机油位（不必预热，按照当时温度）
维护项目评分标准[顶起位置 5 ]
最终检查
| 082 | 发动机机油泄漏
| 083 | 制动器液泄漏
| 084 | 更换零件等的安装状况
维护项目评分标准 [顶起位置 6]
恢复/清洁
| 085 | 卸翼子板布和前格栅布
| 086 | 收集座椅套、地板垫、方向盘套、
| 087 | 清洁车身、车身内部、烟灰缸等
对于不合格的作业项目，要在维修工单内写明故障点，并勾选相应的维修措施；记录项划斜杠的，无需记录；记录项中标明填写附表的，按附表的要求填写。